## UnosPodataka
Proračun ugroženosti stabala od oštećivanja vetrom
U polja ožnačena žutom bojom uneti potrebne podatke (dat je primer za Smrču)
Vrsta drveta |  | Sm | 1
D1,3 (cm) |  |  | 25
Visina stabla (m) |  |  | 25
Dužina krune (m) |  |  | 0.25
Prečnik krune (m) |  |  | 0.8
Max brzina vetra (m/sec) |  |  | 25
Otklon težišta krune (m) | L = 3-6 |  | 3
Koeficijent otpora stabla | C = 0,55-0,65 (sm, jl, bk) |  | 0.6
udaru vetra | C = 0,46-0,55 (bor, hr, ariš)
C = 0,40-0,45 (breza, jasika)
Kritične vrednosti otpornosti | Smrca - 370 kg/cm/2 |  | 370
ştabala za odredjenu vrstu | Bor - 420 kg/cm/2
drveta | Hrast - 576 kg/cm/2
Bukva - 548 kg/cm/2
Note on D5: Naziv vrste drveća
Note on E5: Šifra vrste drveća ako je četinar - uneti br. 1
Note on E6: Prsni precnik stabla
Note on E7: Ukupna visina stabla
Note on E8: Dužina krune u odnosu na visinu stabla (vrednosti se unose kao decimalni broj do od 0,1 do 1,0)
Note on E9: Prečnik (širina) krune u odnosu na njenu dužinu (unosi se kao decimalni broj do 1,0)
Note on E11: Uneti brzinu vetra na standardnoj visini merenja od 10m
Note on E13: Uneti odgovarajućiu vrednost koja iznosi 3 do 6 m
Note on E15: Uneti odgovarajuću vrednost u zavisnosti od vrste drveća
Note on E19: Uneti odgovarajuću vrednost u zavisnosti od vrste drveća

## Proracun (hidden)
Proračun ugroženosti stabala od oštećivanja vetrom
U polja ožnačena žutom bojom uneti potrebne podatke
Vrsta drveta |  |  | Sm | 1 | 2
D1,3 (cm) |  |  |  | 25
Visina stabla (m) |  |  |  | 25
Dužina krune (m) |  |  | 6.25 | 0.25
Prečnik krune (m) |  |  | 5 | 0.8
Max brzina vetra (m/sec) |  |  |  | 25
Otklon težišta krune |  | (L)=3-6 m |  | 3
Koeficijent otpora stabla |  | C = 0,55-0,65 (sm, jl, bk) |  | 0.6
C= 0,46-0,55 (bor, hr, ariš)
C= 0,40-0,45 (breza, jasika, ariš)
Kritične vrednosti otpornosti |  | Bor - 420 kg/cm/2 |  | 370
|  | Smrca - 370 kg/cm/2 | [7 empty] | četinari | Sst = | 8.8922
|  | Hrast - 576 kg/cm/2 | [7 empty] | lisćari | Sst = | 13.9607
Bukva - 548 kg/cm/2
Stepen stabilnosti (Sst)=M/W kg/cm2 = |  |  |  |  | Otpornost stabala prema vetru |  |  | (O) |  |  | Sst = | 8.8922 | kg/cm2
[8 empty] | M = | 21404.6129 | lisćari | M = | 21404.6129
Obrtni moment sile vetra (M)=R * L | [7 empty] | M = | 13633.5114 | četinari | M = | 13633.5114
Sila vetra (R)=(C*S*p*V^2)/2 | [5 empty] | R = | 4544.5038 |  |  | četinari | R = | 4544.5038 | kg
[6 empty] | R = | 7134.871 |  |  | lisćari | R = | 7134.871 | kg
Otklon težišta krune (L)=3-6 m | [10 empty] | L = | 3 | m
Koeficijent otpora stabla C= 0.55-0.65(sm, jl, bk) | [10 empty] | C = | 0.6
C= 0.46-0.55 (bor, hr, ariš)
C= 0.40-0.45 (brza, jasika, ariš)
Površina vertik. profila krune (za piram. kao jednakokraki torugao S= a*h/2 | [6 empty] | S= | 15.625 |  | četinari | S= | 15.625 | m2
|  | za ovalnu kao elipsa) |  | S= (d1*d2*3,14)/4 |  |  | S= | 24.5312 |  | lisćari | S= | 24.5312 | m2
Dužina krune Hk=1/3H | [10 empty] | Hk = | 6.25 | m
Širina krune Dk=0.5Hk | [10 empty] | Dk = | 5 | m
Gustina vazduha p=1,225 kg/m3 | [10 empty] | p = | 1.225 | kg/m3
Moment otpora temeljnce stabla W=(d^3*PI)/32 | [10 empty] | W = | 1533.2031 | cm2
Visina sredine krune Hsk = H - Hk/2 | [10 empty] | Hsk = | 21.875 | m
Brzina vetra na visini Hsk je V=((2,22*hsr.kr/2 - 0,83(h/2)^2 + 0,1(h/2)^3 - 0,0029(h/2)^4)) * (0,076 Vo + 0,063) | [10 empty] | V = | 28.1323 | m/sec
Otpornost stabala odredjenih vrsta (O) - kritične vrednosti B.bor - 420 kg/cm/2 | [11 empty] | 420 | kg/cm2
[6 empty] | Smrca - 370 kg/cm/3 | [5 empty] | 370 | kg/cm3
[6 empty] | Hrast - 576 kg/cm/3 | [5 empty] | 576 | kg/cm4
[6 empty] | Bukva - 548 kg/cm/3 | [5 empty] | 548 | kg/cm5
Prečnik stabla na kome trpi najveći pririsak - može doći do preloma | [7 empty] | 375.5142 | 375.5142 |  | D prel.= | 7.2145 | cm
Pad prečnika f = Dst/Hst (cm/m) | [6 empty] | f = | 1.0549 | cm/m
Visina stabla na kojoj može doći do preloma | [10 empty] | H prel. = | 18.1606 | m
Koeficijent vitkosti stabla K=H/d |  |  |  |  | K<80 | zadovoljavajuća stabilnost - nema opasnosti od loma i izvala |  |  |  |  | K = | #DIV/0!
1.3 | 30 |  |  |  | K=90-100 | nedovoljna stabilnost - postoji opasnost od oštećivanja stabla
1.0453 | 28.9547 |  |  |  | K<100 | velika nestabilnost - stablo veoma ugroženo
1.0453 | 27.9094
1.0453 | 26.8641
1.0453 | 25.8188
1.0453 | 24.7735
1.0453 | 23.7282
1.0453 | 22.6829
1.0453 | 21.6376
1.0453 | 20.5923
1.0453 | 19.547
1.0453 | 18.5017
1.0453 | 17.4564
1.0453 | 16.4112
1.0453 | 15.3659
1.0453 | 14.3206
1.0453 | 13.2753
16.7247
Note on D5: Naziv vrste drveća
Note on D6: Prsni precnik stabla
Note on D7: Ukupna visina stabla
Note on D11: Uneti brzinu vetra na standardnoj visini merenja od 10m
Note on E5: Šifra vrste drveća ako je četinar - uneti br. 1
Note on E6: Prsni precnik stabla
Note on E7: Ukupna visina stabla
Note on E8: Dužina krune u odnosu na visinu stabla (vrednosti se unose kao decimalni broj do od 0,1 do 1,0)
Note on E9: Prečnik (širina) krune u odnosu na njenu dužinu (unosi se kao decimalni broj do 1,0)
Note on E11: Uneti brzinu vetra na standardnoj visini merenja od 10m
Note on E13: Uneti odgovarajućiu vrednost koja iznosi 3 do 6 m
Note on E15: Uneti odgovarajuću vrednost u zavisnosti od vrste drveća
Note on E19: Uneti odgovarajuću vrednost u zavisnosti od vrste drveća
Note on F5: Šifra vrste drveća ako je lišćar - uneti br. 2
Note on I49: Uneti vrednost u zavisnosti od vrste drveta (kolone M43-M46)
Note on M25: Ako je četinar onda je M22, a ako je lišćar onda je M23

## Rezultat
Proračun ugroženosti stabala od oštećivanja vetrom
Vrsta drveta | Sm
Prsni prečnik stabla (D1,3m) | 25 | cm
Visina stabla | 25 | m
Dužina krune | 6.25 | m
Prečnik (širina) krune | 5 | m
Max brzina vetra na visini od 10 m | 25 | m/sec
Brzina vetra na sredini krune | 28.1323 | m/sec
Prečnik pri kome stablo trpi najveći pritisak - može doći do preloma | 7.2145 | cm
Visina stabla na kojoj može doći do preloma | 18.1606 | m